## BOM_PCB_2020-02-01 19_42_03 cop
Name | Designator | Footprint | Quantity
SS26 | D2,D3 | SMB(DO-214AA) | 2
RTC | P1 | DIP-1X4P-2.54MM-M | 1
WIFI_POW_LEDHEADER | P3 | PINHEADER1X3 | 1
LEDHEADER | P5 | HDR-5X1/2.54 | 1
2N7002-TP | Q1,Q2,Q3,Q4 | SOT-23-3_L2.9-W1.3-P1.90-LS2.4-BR | 4
FDN340P | Q5 | SOT-23-3_L2.9-W1.6-P1.90-LS2.8-BR | 1
330Ω | R1,R2,R5,R6,R7,R8 | R1206 | 6
15kΩ | R3,R4 | R1206 | 2
1.5kΩ | R9,R10,R11,R12 | R1206 | 4
10kΩ | R14 | R1206 | 1
Relays | J1 | HDR-6X1/2.54 | 1
POWER5V | P2 | HDR-TH_2P-P2.54-V-M | 1
SPECIALPB | P6 | HDR-TH_2P-P2.54-V-M | 1
ONOFFHEADER | P7 | HDR-TH_2P-P2.54-V-M | 1
WDDEBUG | P8 | HDR-TH_2P-P2.54-V-M | 1
WDRESETBT | P9 | HDR-TH_2P-P2.54-V-M | 1
TS-1102-5016 | KEY1 | KEY-6.0*6.0-2 | 1
470uF/25V | C7,C1 | CAP-D8.0XF3.5 | 2
100n | C8,C2,C4,C5,C6 | RAD-0.1 | 5
ATTINY85V-10P | U3 | PDIP08_300MIL | 1
ARDUINO_NANO | U2 | ARDUINO_NANO | 1
WEMOS D1 MINI | U1 | WEMOS D1 MINI | 1
4COLORLEDHEADER | H4 | DIP-1X4P-2.54MM-M | 1
PBHEADER | H1 | HDR-5X1/2.54 | 1
I2CSpare | H3 | DIP-1X5P-2.54MM-M | 1
Analog | P10 | HDR-8X1/2.54 | 1